## MONG
KHỐI LƯỢNG MÓNG
STT | HẠNG MỤC | SL | ĐÀO ĐẤT | BT M150 | BT M300 | VK LÓT | VK M300 | D8 | D10 | D12 | D14 | D16 | D18 |  |  | TẤM THÉP BỊT ĐẦU CỌC
[8 empty] | 0.394 | 0.616 | 0.887 | 1.208 | 1.578 | 1.99 | ĐK CỌC | SL CỌC | SUM SL | DÀY 1.5mm( KG)
1 | CỌC
| D350 | 178 |  |  | 3.3815 |  | D8: 178.9752; D14: 851.495; D18: 247.954 |  |  |  | 79.6335
| D500 | 293 |  |  | 21.1973 |  | D8: 549.8142; D16: 4050.221; D18: 583.07 |  |  |  | 277.3308
2 | MÓNG
| M1(0.6X0.6) | 39 | 61.9515 | 2.496 | 10.857 | 12.48 | VK M300: 74.88; D10: 51.8918; D12: 470.4648; D18: 558.792 | D350 | 1 | 39
| M2(1.6X0.6) | 2 | 8.235 | 0.288 | 1.4975 | 1.04 | VK M300: 7.04; D10: 5.1251; D12: 52.6878; D18: 68.058 | D350 | 2 | 4
| M2(1.625X0.6) | 1 | 4.1175 | 0.146 | 0.76077 | 0.525 | VK M300: 3.56; D10: 5.1251; D12: 52.6878; D18: 68.058 | D350 | 2 | 2
| M2*(3.3X0.6) | 1 | 6.345 | 0.28 | 1.5648 | 0.86 | VK M300: 6.24; D10: 5.1251; D12: 52.6878; D18: 68.058 | D350 | 2 | 2
| M3 | 6 | 39.015 | 1.5435 | 9.5619 | 5.76 | VK M300: 41.04; D10: 22.0282; D12: 239.49; D18: 463.272 | D350 | 3 | 18
| M3A | 14 | 177.331 | 6.594 | 55.5258 | 11.0645 | VK M300: 110.6448; D10: 147.6429; D12: 1102.7184; D18: 1152.608 | D500 | 3 | 42
| M4 | 12 | 78.03 | 3.888 | 24.1144 | 8.64 | VK M300: 61.44; D10: 45.5347; D12: 517.2984; D18: 998.184 | D350 | 4 | 48
| M4A | 54 | 914.355 | 33.75 | 338.553 | 54 | VK M300: 596.16; D10: 596.0909; D12: 5230.4616; D18: 13411.008 | D500 | 4 | 216
| M5 | 13 | 140.855 | 6.422 | 52.4169 | 11.7 | VK M300: 106.6; D10: 127.4874; D12: 1113.8946; D18: 2136.862 | D350 | 5 | 65
| M5A | 7 | 168.2135 | 7.168 | 74.9131 | 8.96 | VK M300: 100.8; D10: 19.059; D12: 973.5712; D18: 2758.14 | D500 | 5 | 35
3 | HỐ PÍT 1,2 | 2 | 39.744 | 1.7805 |  | 1.6025
| ĐÁY |  |  |  | 3.057 |  | VK M300: 3.6; D10: 242.4576
| THÀNH |  |  |  | 5.52 |  | VK M300: 70.68; D8: 135.0632; D10: 269.0688; D18: 62.088
4 | HỐ PÍT 3 | 1 | 19.872 | 0.972 |  | 0.8748
| ĐÁY |  |  |  | 1.692 |  | VK M300: 1.8; D10: 121.2288
| THÀNH |  |  |  | 2.532 |  | VK M300: 25.08; D8: 67.5316; D10: 134.5344; D18: 31.044
5 | HỐ PÍT 4 | 1 | 16.914 | 0.528 |  | 0.98
| ĐÁY |  |  |  | 1.922 |  | VK M300: 1.86; D8: 1.3396; D10: 48.2944
| THÀNH |  |  |  | 2.424 |  | VK M300: 24.24; D8: 37.824; D10: 81.6816; D18: 12.0992
BẢNG TỔNG HỢP KHỐI LƯỢNG MÓNG
DANH MỤC THI CÔNG | [5 empty] | ĐÀO ĐẤT | BÊ TÔNG M150 | BÊ TÔNG M300 | VÁN KHUÔN | CẮT CỌC | THÉP( KG) | [6 empty] | THỐNG KÊ THÉP (KG)
ĐƠN VỊ TÍNH | [5 empty] | m3 | m3 | m3 | m2 | S LCOC | D8 | D10 | D12 | D14 | D16 | D18 | THÉP TẤM | D>=10 | D10<D<=D18 | D>D18
KHỐI LƯỢNG CỌC | [7 empty] | 24.5787 |  | 471 | 728.7894 |  |  | 851.495 | 4050.221 | 831.024 | 356.9644
KHỐI LƯỢNG MÓNG | [5 empty] | 1598.4485 | 62.5755 | 569.7652 | 1223.4343 |  | THÉP( KG) D10: 1025.1102; THÉP( KG) D12: 9805.9624; THÉP( KG) D18: 21683.04 |  | 1025.1102 | 31489.0024
KHỐI LƯỢNG HỐ PIT | [5 empty] | 76.53 | 3.2805 | 17.147 | 130.7172 |  | THÉP( KG) D8: 241.7584; THÉP( KG) D10: 897.2656; THÉP( KG) D18: 105.2312
Note on T35: Viet Binh:

## COT
KHỐI LƯỢNG CỘT
STT | HẠNG MỤC | SL CẤU KIỆN | H CỘT | K.THƯỚC | BT M300 | V.KHUÔN | D6 | D8 | D14 | D18 | D22 | D25
[7 empty] | 0.222 | 0.394 | 1.208 | 1.99 | 2.983 | 3.851
6.1 | Khối lượng Cột chờ đài cọc đến tầng 2
| C1 | 22 | 5.4 | 0.4x0.4 | 14.784 | 84.48 |  | 506.2112 |  |  | 6300.096
| C2 | 16 | 5.4 | 0.5x0.5 | 18.6 | 148.8 |  | 536.4704 |  |  | 6681.92
| C2a | 2 | 5.4 | 0.5x0.5 | 2.325 | 18.6 |  | 67.0588 |  |  | 835.24
| C3 | 40 | 5.4 | 0.5x0.5 | 46.5 | 372 |  | 1341.176 |  |  | 16704.8
| C3a | 14 | 5.4 | 0.5x0.5 | 16.275 | 130.2 |  | 469.4116 |  |  |  | 7547.96
| C4 | 2 | 5.4 | 0.5x0.5 | 2.325 | 18.6 |  | 67.0588 |  |  | 835.24
| C5 | 2 | 5.4 | 0.4x0.4 | 1.344 | 13.44 |  | 46.0192 |  | 382.08
| C6 | 6 | 5.4 | 0.3x0.2 | 1.512 | 25.2 |  | 81.3216 |  | 573.12
| C7 | 5 | 5.4 | 0.4x0.2 | 1.68 | 25.2 |  | 83.528 |  | 477.6
| C7a | 2 | 5.4 | 0.4x0.2 | 0.672 | 10.08 |  | 33.4112 |  | 191.04
| C8 | 8 | 5.4 | 0.3x0.3 | 3.024 | 40.32 |  | 133.6448 |  | 1018.88
| C9 | 6 | 5.4 | 0.4x0.4 | 4.032 | 40.32 |  | 138.0576 |  | 1146.24
| C10 | 6 | 5.4 | D0.4 | 2.9433 | 35.1931 |  | 92.2149 | 366.4589
6.2 | Khối lượng Cột tầng 2 đến tầng 3
| C1 | 22 | 4.05 | 0.4x0.4 | 14.256 | 142.56 |  | 404.969 |  | 2784.408
| C2 | 16 | 4.05 | 0.5x0.5 | 16.2 | 129.6 |  | 375.2141 |  | 2025.024
| C2a | 2 | 4.05 | 0.5x0.5 | 2.025 | 16.2 |  | 46.9018 |  | 253.128
| C3 | 40 | 4.05 | 0.5x0.5 | 40.5 | 324 |  | 1072.9408 |  | 6750.08
| C3a | 14 | 4.05 | 0.5x0.5 | 14.175 | 113.4 |  | 375.5293 |  |  |  | 4571.9072
| C4 | 2 | 4.05 | 0.5x0.5 | 2.025 | 16.2 |  | 53.647 |  | 337.504
| C5 | 2 | 4.05 | 0.4x0.4 | 1.296 | 12.96 |  | 36.8154 |  | 253.128
| C6 | 6 | 4.05 | 0.3x0.2 | 1.458 | 24.3 |  | 65.0573 | 230.4864
| C7 | 5 | 4.05 | 0.4x0.2 | 1.62 | 24.3 |  | 66.8224 |  | 316.41
| C7a | 2 | 4.05 | 0.4x0.2 | 0.648 | 9.72 |  | 26.729 |  | 126.564
| C8 | 8 | 4.05 | 0.3x0.3 | 2.916 | 38.88 |  | 106.9158 |  | 675.008
| C9 | 6 | 4.05 | 0.4x0.4 | 3.888 | 38.88 |  | 110.4461 | 460.9728
6.3 | Khối lượng Cột tầng 3 đến tầng 4
| C1 | 22 | 3.45 | 0.4x0.4 | 12.144 | 121.44 |  | 367.0031 | 1451.0496
| C2 | 16 | 3.45 | 0.4x0.4 | 8.832 | 88.32 |  | 266.9114 |  | 1738.464
| C2a | 2 | 3.45 | 0.4x0.4 | 1.104 | 11.04 |  | 33.3639 |  | 217.308
| C3 | 40 | 3.45 | 0.4x0.4 | 22.08 | 220.8 |  | 667.2784 |  | 4346.16
| C3a | 14 | 3.45 | 0.5x0.5 | 12.075 | 96.6 |  | 383.1138 |  |  | 3040.2736
| C4 | 2 | 3.45 | 0.4x0.4 | 1.104 | 11.04 |  | 33.3639 |  | 289.744
| C5 | 2 | 3.45 | 0.4x0.4 | 1.104 | 11.04 |  | 44.8687 |  | 217.308
| C6 | 6 | 3.45 | 0.3x0.2 | 1.242 | 20.7 |  | 58.9582 | 197.8704
| C7 | 5 | 3.45 | 0.4x0.2 | 1.38 | 20.7 |  | 60.5578 | 164.892
| C7a | 2 | 3.45 | 0.4x0.2 | 0.552 | 8.28 |  | 24.2231 | 65.9568
6.4 | Khối lượng Cột tầng 4 đến tầng 5
| C1 | 22 | 3.45 | 0.4x0.4 | 12.144 | 121.44 |  | 367.0031 | 1451.0496
| C2 | 16 | 3.45 | 0.4x0.4 | 8.832 | 88.32 |  | 266.9114 |  | 1738.464
| C2a | 2 | 3.45 | 0.4x0.4 | 1.104 | 11.04 |  | 33.3639 |  | 217.308
| C3 | 40 | 3.45 | 0.4x0.4 | 22.08 | 220.8 |  | 667.2784 |  | 4346.16
| C3a | 14 | 3.45 | 0.5x0.5 | 12.075 | 96.6 |  | 383.1138 |  |  | 3040.2736
| C4 | 2 | 3.45 | 0.4x0.4 | 1.104 | 11.04 |  | 33.3639 |  | 289.744
| C5 | 2 | 3.45 | 0.4x0.4 | 1.104 | 11.04 |  | 33.3639 |  | 217.308
| C6 | 6 | 3.45 | 0.3x0.2 | 1.242 | 20.7 |  | 58.9582 | 197.8704
| C7 | 5 | 3.45 | 0.4x0.2 | 1.38 | 20.7 |  | 60.5578 | 164.892
| C7a | 2 | 3.45 | 0.4x0.2 | 0.552 | 8.28 |  | 24.2231 | 58.7088
6.5 | Khối lượng Cột tầng 5 đến tầng thượng
| C1 | 22 | 3.45 | 0.4x0.4 | 12.144 | 121.44 |  | 367.0031 | 1451.0496
| C2 | 16 | 3.45 | 0.4x0.4 | 8.832 | 88.32 |  | 266.9114 | 1055.3088
| C2a | 2 | 3.45 | 0.4x0.4 | 1.104 | 11.04 |  | 33.3639 | 131.9136
| C3 | 40 | 3.45 | 0.4x0.4 | 22.08 | 220.8 |  | 667.2784 | 2348.352
| C3a | 14 | 3.45 | 0.5x0.5 | 12.075 | 96.6 |  | 383.1138 |  |  | 3040.2736
| C4 | 2 | 3.45 | 0.4x0.4 | 1.104 | 11.04 |  | 33.3639 | 175.8848
| C5 | 2 | 3.45 | 0.4x0.4 | 1.104 | 11.04 |  | 33.3639 | 131.9136
| C6 | 6 | 3.45 | 0.3x0.2 | 1.242 | 20.7 |  | 58.9582 | 197.8704
| C7 | 5 | 3.45 | 0.4x0.2 | 1.38 | 20.7 |  | 60.5578 | 146.772
6.6 | Khối lượng Cột tầng tầng thượng đến tầng mái
| C1 | 22 | 2.35 | 0.4x0.2 | 4.136 | 62.04 |  | 202.1378 | 627.1936
| C2,C2a | 18 | 2.35 | 0.4x0.2 | 3.384 | 50.76 |  | 165.3854 | 513.1584
| C3a | 14 | 2.35 | 0.5x0.5 | 8.225 | 65.8 |  | 132.1082 |  |  | 1971.1664
| C4 | 2 | 2.35 | 0.4x0.2 | 0.376 | 5.64 |  | 18.3762 | 57.0176
| C5 | 2 | 2.35 | 0.4x0.4 | 0.752 | 7.52 |  | 25.3106 | 85.5264
| C6 | 6 | 2.35 | 0.3x0.2 | 0.846 | 14.1 |  | 44.7269 | 128.2896
| CC1 | 8 | 2.35 | 0.3x0.2 | 1.128 | 18.8 |  | 59.6358 | 228.0704
BẢNG TỔNG HỢP KHỐI LƯỢNG CỘT
DANH MỤC THI CÔNG |  |  |  |  | BÊ TÔNG | VÁN KHUÔN | THÉP( KG) |  |  |  |  | THỐNG KÊ THÉP (KG)
ĐƠN VỊ TÍNH |  |  |  |  | m3 | m2 | D8 | D14 | D18 | D22 | D25 | D<= D10 | D10<D<=D18 | D>D18
KHỐI LƯỢNG TỪ MÓNG ĐẾN TẦNG 2 |  |  |  |  | 116.0163 | 962.4331 | 3595.5841 | 366.4589 | 3788.96 | 31357.296 | 7547.96
KHỐI LƯỢNG TỪ TẦNG 2 ĐẾN TẦNG 3 |  |  |  |  | 101.007 | 891 | 2741.9878 | 691.4592 | 13521.254 |  | 4571.9072
KHỐI LƯỢNG TỪ TẦNG 3 ĐẾN TẦNG 4 |  |  |  |  | 61.617 | 609.96 | 1939.6423 | 1879.7688 | 6808.984 | 3040.2736
KHỐI LƯỢNG TỪ TẦNG 4 ĐẾN TẦNG 5 |  |  |  |  | 61.617 | 609.96 | 1928.1375 | 1872.5208 | 6808.984 | 3040.2736
KHỐI LƯỢNG TỪ TẦNG 5 ĐẾN TẦNG SÂN THƯỢNG |  |  |  |  | 61.065 | 601.68 | 1903.9144 | 5639.0648 |  | 3040.2736
KHỐI LƯỢNG TỪ TẦNG SÂN THƯỢNG ĐẾN SÀN MÁI |  |  |  |  | 18.847 | 224.66 | 647.6808 | 1639.256 |  | 1971.1664
TỔNG HỢP KHỐI LƯỢNG CỘT |  |  |  |  | 420.1693 | 3899.6931 | 12756.947 | 12088.5285 | 30928.182 | 42449.2832 | 12119.8672 | 12756.947 | 43016.7105 | 54569.1504
Note on P80: Viet Binh:

## DAM SAN TẦNG MÁI, THUONG
KHỐI LƯỢNG DẦM TẦNG MÁI
STT | HẠNG MỤC | BÊ TÔNG | [5 empty] | THÉP
|  | SL CK | L | B | H | BT M300 | V.KHUÔN | KÝ HIỆU | L THÉP | SLTHANH | D6 | D8 | D10 | D14 | D18 | D22
ĐƠN VỊ | [10 empty] | 0.222 | 0.394 | 0.616 | 1.208 | 1.99 | 2.983
1 | DẦM M-GX3(Y1-Y4,Y7-Y10) | 2 | 19.8 | 0.2 | 0.4 | 2.376 | 23.76 | 1 | 20.78 | 2 |  |  |  |  | 165.4088
[8 empty] | 2 | 20.78 | 2 |  |  |  |  | 165.4088
[8 empty] | 3 | 12.6 | 1 |  |  |  |  | 50.148
[8 empty] | 4 | 10.8 | 1 |  |  |  |  | 42.984
[8 empty] | ĐAI | 1.06 | 100 |  | 83.528
2 | DẦM M-GX4(Y3-Y4,Y7-Y8) | 2 | 7.1 | 0.2 | 0.4 | 0.852 | 8.52 | 1 | 7.5 | 2 |  |  |  |  | 59.7
[8 empty] | 2 | 7.5 | 2 |  |  |  |  | 59.7
[8 empty] | 3 | 4.2 | 2 |  |  |  |  | 33.432
[8 empty] | 4 | 3.8 | 2 |  |  |  |  | 30.248
[8 empty] | ĐAI | 1.06 | 35 |  | 29.2348
3 | DẦM M-BX4(Y3-Y4,Y7-Y8) | 2 | 6.4 | 0.2 | 0.4 | 0.768 | 9.08 | 1 | 6.75 | 2 |  |  |  |  | 53.73
[8 empty] | 2 | 6.75 | 2 |  |  |  |  | 53.73
[8 empty] | 3 | 1.85 | 4 |  |  |  |  | 29.452
[8 empty] | 4 | 4 | 2 |  |  |  |  | 31.84
[8 empty] | ĐAI | 1.06 | 35 |  | 29.2348
4 | DẦM M-BX5,M-GX5(Y3-Y4,Y7-Y8) | 4 | 4.3 | 0.2 | 0.4 | 1.032 | 12.88 | 1 | 4.65 | 2 |  |  |  |  | 74.028
[8 empty] | 2 | 4.65 | 2 |  |  |  |  | 74.028
[8 empty] | 3 | 3.5 | 2 |  |  |  |  | 55.72
[8 empty] | 4 | 2.05 | 2 |  |  |  |  | 32.636
[8 empty] | ĐAI | 1.06 | 18 |  | 30.0701
5 | DẦM M-GX8,M-GX9(Y5-Y6) | 2 | 7.4 | 0.2 | 0.4 | 0.888 | 8.88 | 1 | 7.75 | 2 |  |  |  |  | 61.69
[8 empty] | 2 | 7.75 | 2 |  |  |  |  | 61.69
[8 empty] | 3 | 4.1 | 2 |  |  |  |  | 32.636
[8 empty] | 4 | 4.5 | 2 |  |  |  |  | 35.82
[8 empty] | ĐAI | 1.06 | 36 |  | 30.0701
6 | DẦM M-GX10,M-GX11,M-GX12 | 3 | 7.8 | 0.2 | 0.4 | 1.404 | 14.04 | 1 | 8.15 | 2 |  |  |  |  | 97.311
[8 empty] | 2 | 8.15 | 2 |  |  |  |  | 97.311
[8 empty] | 3 | 4.7 | 1 |  |  |  |  | 28.059
[8 empty] | 4 | 4.35 | 1 |  |  |  |  | 25.9695
[8 empty] | ĐAI | 1.06 | 40 |  | 50.1168
7 | DẦM M-GX13 | 1 | 40.8 | 0.2 | 0.4 | 2.448 | 24.48 | 1 | 42.41 | 2 |  |  |  |  | 168.7918
[8 empty] | 2 | 42.41 | 2 |  |  |  |  | 168.7918
[8 empty] | 3 | 27.55 | 1 |  |  |  |  | 54.8245
[8 empty] | 4 | 28.2 | 1 |  |  |  |  | 56.118
[8 empty] | ĐAI | 1.06 | 205 |  | 85.6162
8 | DẦM M-GY1 | 1 | 50.8 | 0.2 | 0.4 | 3.048 | 30.48 | 1 | 53.04 | 2 |  |  |  |  | 211.0992
[8 empty] | 2 | 53.04 | 2 |  |  |  |  | 211.0992
[8 empty] | 3 | 28 | 1 |  |  |  |  | 55.72
[8 empty] | 4 | 45.5 | 1 |  |  |  |  | 90.545
[8 empty] | ĐAI | 1.06 | 262 |  | 109.4217
9 | DẦM M-GY10 | 1 | 57.8 | 0.2 | 0.4 | 3.468 | 34.68 | 1 | 60.04 | 2 |  |  |  |  | 238.9592
[8 empty] | 2 | 60.04 | 2 |  |  |  |  | 238.9592
[8 empty] | 3 | 31.8 | 1 |  |  |  |  | 63.282
[8 empty] | 4 | 36 | 1 |  |  |  |  | 71.64
[8 empty] | ĐAI | 1.06 | 298 |  | 124.4567
10 | DẦM M-GY2 | 1 | 22.8 | 0.2 | 0.4 | 1.368 | 13.68 | 1 | 23.78 | 2 |  |  |  |  | 94.6444
[8 empty] | 2 | 23.78 | 2 |  |  |  |  | 94.6444
[8 empty] | 3 | 12.8 | 1 |  |  |  |  | 25.472
[8 empty] | 4 | 13.5 | 1 |  |  |  |  | 26.865
[8 empty] | ĐAI | 1.06 | 120 |  | 50.1168
11 | DẦM M-GY4,M-GY7(X3-X5) | 2 | 42.9 | 0.2 | 0.4 | 5.148 | 51.48 | 1 | 45.14 | 2 |  |  |  |  | 359.3144
[8 empty] | 2 | 45.14 | 2 |  |  |  |  | 359.3144
[8 empty] | 3 | 24.25 | 2 |  |  |  |  | 193.03
[8 empty] | 4 | 27 | 2 |  |  |  |  | 214.92
[8 empty] | ĐAI | 1.06 | 90 |  | 75.1752
12 | DẦM M-GY8,M-GY9(X11-X13) | 2 | 8.8 | 0.2 | 0.4 | 1.056 | 10.56 | 1 | 9.15 | 2 |  |  |  |  | 72.834
[8 empty] | 2 | 9.15 | 2 |  |  |  |  | 72.834
[8 empty] | 3 | 5.6 | 1 |  |  |  |  | 22.288
[8 empty] | 4 | 5 | 1 |  |  |  |  | 19.9
[8 empty] | ĐAI | 1.06 | 46 |  | 38.4229
13 | DẦM M-GY3,M-GY8(X4-X5-X6) | 4 | 4.9 | 0.2 | 0.4 | 1.176 | 11.76 | 1 | 5.25 | 2 |  |  |  |  | 83.58
[8 empty] | 2 | 5.25 | 2 |  |  |  |  | 83.58
[8 empty] | 3 | 4.1 | 2 |  |  |  |  | 65.272
[8 empty] | 4 | 3 | 2 |  |  |  |  | 47.76
[8 empty] | ĐAI | 1.06 | 23 |  | 38.4229
14 | DẦM M-GY5,M-GY6,6a,6b(X8-X9) | 4 | 7.4 | 0.2 | 0.4 | 1.776 | 17.76 | 1 | 7.75 | 2 |  |  |  |  | 123.38
[8 empty] | 2 | 7.75 | 2 |  |  |  |  | 123.38
[8 empty] | 3 | 2.15 | 2 |  |  |  |  | 34.228
[8 empty] | 4 | 4.6 | 2 |  |  |  |  | 73.232
[8 empty] | ĐAI | 1.06 | 36 |  | 60.1402
15 | DẦM M-B1(L=1.8) | 24 | 1.8 | 0.2 | 0.4 | 2.592 | 25.92 | 1 | 2.15 | 3 |  |  |  |  | 308.052
[8 empty] | 2 | 2.15 | 2 |  |  |  |  | 205.368
[8 empty] | ĐAI | 1.06 | 13 |  | 130.3037
16 | DẦM M-B1(L=2.3) | 8 | 2.3 | 0.2 | 0.4 | 1.104 | 11.04 | 1 | 2.65 | 3 |  |  |  |  | 126.564
[8 empty] | 2 | 2.65 | 2 |  |  |  |  | 84.376
[8 empty] | ĐAI | 1.06 | 16 |  | 53.4579
17 | DẦM DM(DẦM MÔI) | 1 | 261.8 | 0.1 | 0.4 | 7.854 | 183.26 | 1 | 262.15 | 2 |  |  |  | 633.3544
[8 empty] | ĐAI | 0.45 | 1300 | 129.87
|  | BÊ TÔNG | [5 empty] | THÉP
[6 empty] | BT M300 | V.KHUÔN | KÝ HIỆU | L THÉP | SLTHANH | D6 | D8 | D10 | D14 | D18 | D22
TỔNG KHỐI LƯỢNG DẦM TẦNG MÁI | [5 empty] | 38.358 | 492.26 |  |  |  | 129.87 | 1017.7887 |  | 633.3544 | 5997.3426
KHỐI LƯỢNG SÀN TẦNG MÁI
| SÀN TẦNG MÁI |  | BÊ TÔNG SÀN |  |  |  |  | THÉP SÀN
STT | HẠNG MỤC | SL CK | L | B | H | BT M300 | V.KHUÔN | KÝ HIỆU | L THÉP | SLTHANH | D6 | D8 | D10 | D14 | D18 | D22
[11 empty] | 0.222 | 0.394 | 0.616 | 1.208 | 1.99 | 2.983
| BÊ TÔNG SÀN (X3-X10/Y1) |  | 50.8 | 1.8 | 0.1 | 9.144 | 91.44 | BX1 | 7.46 | 47 |  | 138.1443
| BÊ TÔNG SÀN (X10-X13/Y2) |  | 22.8 | 1.8 | 0.1 | 4.104 | 41.04 | BX3 | 9.76 | 42 |  | 161.5085
| BÊ TÔNG SÀN (X10/Y1-Y2) |  | 4.2 | 1.8 | 0.1 | 0.756 | 7.56 | BX4 | 4.96 | 38 |  | 74.2611
| BÊ TÔNG SÀN (X3/Y1-Y4,Y7-Y10) |  | 18 | 1.8 | 0.1 | 6.48 | 64.8 | BY2 | 7.46 | 47 |  | 138.1443
| BÊ TÔNG SÀN (X3-X4/Y4,Y7) |  | 6.1 | 1.8 | 0.1 | 2.196 | 21.96 | BY3 | 6.41 | 60 |  | 151.5324
| BÊ TÔNG SÀN (X4-X9/Y3-Y4,Y7-Y8) |  |  |  |  | 25.0558 | 250.558 | BY4 | 3.66 | 62 |  | 89.4065
| BÊ TÔNG SÀN (X3-X11/Y10) |  | 57.8 | 1.8 | 0.1 | 10.404 | 104.04 | TX1 | 1.31 | 94 |  | 48.5172
| BÊ TÔNG SÀN (X13/Y2-Y8) |  | 39 | 1.8 | 0.1 | 7.02 | 70.2 | TX2 | 1.01 | 124 |  | 49.3446
| BÊ TÔNG SÀN (X11-X13/Y8-Y10) |  |  |  |  | 4.288 | 42.88 | TX3 | 1.31 | 93 |  | 48.001
| BÊ TÔNG SÀN (X8-X9/Y5-Y6) |  | 8.7 | 8.05 | 0.1 | 7.0035 | 16.75 | TX4 | 1.86 | 84 |  | 61.5586
[8 empty] | TX5 | 1.36 | 44 |  | 23.577
[8 empty] | TX6 | 0.81 | 44 |  | 14.0422
[8 empty] | TX7 | 0.86 | 152 |  | 51.5037
[8 empty] | TX8 | 1.91 | 555 |  | 417.6597
[8 empty] | TY1 | 1.41 | 94 |  | 52.2208
[8 empty] | TY2 | 0.81 | 94 |  | 29.9992
[8 empty] | TY3 | 0.96 | 124 |  | 46.9018
[8 empty] | TY4 | 1.31 | 184 |  | 94.9698
[8 empty] | TY5 | 0.86 | 156 |  | 52.859
[8 empty] | TY6 | 1.06 | 134 |  | 55.9638
[8 empty] | TY7-1 | 1.91 | 1012 |  | 761.5705
[8 empty] | TY7-2 | 2.41 | 340 |  | 322.8436
[8 empty] | CẤU TẠO | 1830 |  | 406.26
TỔNG KHỐI LƯỢNG SÀN TẦNG MÁI | [5 empty] | 76.4513 | 711.228 |  |  |  | 406.26 | 2884.9232
DẦM TẦNG THƯỢNG
STT | HẠNG MỤC | BÊ TÔNG | [5 empty] | THÉP
|  | SL CK | L | B | H | BT M300 | V.KHUÔN | KÝ HIỆU | L THÉP | SLTHANH | D6 | D8 | D10 | D14 | D18 | D22
ĐƠN VỊ | [10 empty] | 0.222 | 0.394 | 0.616 | 1.208 | 1.99 | 2.983
1 | DẦM ST-GX3(Y1-Y4,Y7-Y10) | 2 | 19.8 | 0.3 | 0.5 | 4.752 | 31.68 | 1 | 20.98 | 2 |  |  |  |  | 167.0008
[8 empty] | 2 | 19.08 | 2 |  |  |  |  | 151.8768
[8 empty] | 3,4 | 11.3 | 2 |  |  |  |  | 89.948
[8 empty] | 5 | 11.2 | 2 |  |  |  |  | 89.152
[8 empty] | 6 | 1.55 | 2 |  |  |  |  | 12.338
[8 empty] | ĐAI b | 1.26 | 10 |  | 9.9288
[8 empty] | ĐAI d | 1.46 | 90 |  | 103.5432
2 | DẦM ST-GX4(Y1-Y10) | 1 | 58.8 | 0.3 | 0.5 | 7.056 | 47.04 | 1 | 61.87 | 2 |  |  |  |  | 246.2426
[8 empty] | 2 | 59.97 | 2 |  |  |  |  | 238.6806
[8 empty] | 3,4,5,6 | 32.9 | 2 |  |  |  |  | 130.942
[8 empty] | 7,8 | 36.1 | 2 |  |  |  |  | 143.678
[8 empty] | 9 | 1.55 | 2 |  |  |  |  | 6.169
[8 empty] | ĐAI b | 1.26 | 10 |  | 4.9644
[8 empty] | ĐAI d | 1.46 | 288 |  | 165.6691
3 | DẦM ST-GX5(Y1-Y10) | 1 | 58.8 | 0.3 | 0.5 | 7.056 | 47.04 | 1,5 | 61.87 | 2 |  |  |  |  | 246.2426
[8 empty] | 2 | 59.97 | 2 |  |  |  |  | 238.6806
[8 empty] | 3,4,5a,1a,7 | 70.4 | 2 |  |  |  |  | 280.192
[8 empty] | 8,9 | 36.1 | 2 |  |  |  |  | 143.678
[8 empty] | 6 | 2.35 | 2 |  |  |  |  | 9.353
[8 empty] | 10 | 1.55 | 2 |  |  |  |  | 6.169
[8 empty] | ĐAI b | 1.26 | 10 |  | 4.9644
[8 empty] | ĐAI c | 2.7 | 16 |  | 17.0208
[8 empty] | ĐAI d | 1.46 | 272 |  | 156.4653
4 | DẦM ST-GX6,7,8(Y1-Y4,Y7-Y10) | 6 | 22 | 0.3 | 0.6 | 19.8 | 132 | 1 | 17.38 | 2 |  |  |  |  | 415.0344
[8 empty] | 5 | 7.2 | 2 | [5 empty] | 257.7312
[8 empty] | 2 | 22.08 | 2 |  |  |  |  | 527.2704
[8 empty] | 3,4 | 9.05 | 2 |  |  |  |  | 216.114
[8 empty] | 6 | 5.05 | 2 | [5 empty] | 180.7698
[8 empty] | 7 | 2.25 | 2 | [5 empty] | 80.541
[8 empty] | 9,10 | 15.75 | 2 |  |  |  |  | 376.11
[8 empty] | 8 | 1.55 | 2 |  |  |  |  | 37.014
[8 empty] | ĐAI b | 1.26 | 5 |  | 14.8932
[8 empty] | ĐAI c | 1.96 | 16 |  | 74.135
[8 empty] | ĐAI d | 1.66 | 90 |  | 353.1816
5 | DẦM ST-GX9(Y1-Y10) | 1 | 58.8 | 0.3 | 0.5 | 7.056 | 47.04 | 1 | 61.87 | 2 |  |  |  |  | 246.2426
[8 empty] | 2 | 59.97 | 2 |  |  |  |  | 238.6806
[8 empty] | 3,4,5,1a, | 28.5 | 2 |  |  |  |  | 113.43
[8 empty] | 9,10 | 36.3 | 2 |  |  |  |  | 144.474
[8 empty] | 7 | 3.8 | 2 |  |  |  |  | 15.124
[8 empty] | 8 | 1.55 | 2 |  |  |  |  | 6.169
[8 empty] | ĐAI b | 1.26 | 10 |  | 4.9644
[8 empty] | ĐAI c | 2.7 | 16 |  | 17.0208
[8 empty] | ĐAI d | 1.46 | 272 |  | 156.4653
6 | DẦM ST-GX10(Y1-Y10) | 1 | 60.9 | 0.3 | 0.5 | 7.308 | 48.72 | 1 | 63.97 | 2 |  |  |  |  | 254.6006
[8 empty] | 2 | 62.87 | 2 |  |  |  |  | 250.2226
[8 empty] | 3,5,7,9 | 35.3 | 2 |  |  |  |  | 140.494
[8 empty] | 8 | 3.8 | 2 |  |  |  |  | 15.124
[8 empty] | 4,6 | 36.3 | 2 |  |  |  |  | 144.474
[8 empty] | 8 | 1.55 | 2 |  |  |  |  | 6.169
[8 empty] | ĐAI b | 1.26 | 10 |  | 4.9644
[8 empty] | ĐAI c | 1.26 | 15 |  | 7.4466
[8 empty] | ĐAI d | 1.46 | 272 |  | 156.4653
7 | DẦM ST-GX11(Y1-Y10) | 1 | 52 | 0.3 | 0.5 | 6.24 | 41.6 | 1 | 55.07 | 2 |  |  |  |  | 219.1786
[8 empty] | 2 | 53.97 | 2 |  |  |  |  | 214.8006
[8 empty] | 3,5,6 | 30.7 | 2 |  |  |  |  | 122.186
[8 empty] | 4,8 | 32.5 | 2 |  |  |  |  | 129.35
[8 empty] | 7 | 3.4 | 2 |  |  |  |  | 13.532
[8 empty] | 9 | 1.55 | 2 |  |  |  |  | 6.169
[8 empty] | ĐAI c | 1.26 | 5 |  | 2.4822
[8 empty] | ĐAI d | 1.46 | 253 |  | 145.5357
8 | DẦM ST-GX12(Y1-Y10) | 1 | 46.8 | 0.3 | 0.5 | 5.616 | 37.44 | 1 | 49.24 | 2 |  |  |  |  | 195.9752
[8 empty] | 2 | 47.34 | 2 |  |  |  |  | 188.4132
[8 empty] | 3,5,6 | 27.7 | 2 |  |  |  |  | 110.246
[8 empty] | 4,8 | 33 | 2 |  |  |  |  | 131.34
[8 empty] | 7 | 3.4 | 2 |  |  |  |  | 1674.4497
[8 empty] | 9 | 1.55 | 2 |  |  |  |  | 763.3521
[8 empty] | ĐAI c | 1.26 | 10 |  | 4.9644
[8 empty] | ĐAI d | 1.46 | 228 |  | 131.1547
9 | DẦM ST-GX13(Y1-Y10) | 1 | 40.8 | 0.3 | 0.5 | 4.896 | 32.64 | 1 | 43.24 | 2 |  |  |  |  | 172.0952
[8 empty] | 2 | 41.97 | 2 |  |  |  |  | 167.0406
[8 empty] | 3,5,6 | 25.1 | 2 |  |  |  |  | 99.898
[8 empty] | 4,8 | 24.9 | 2 |  |  |  |  | 99.102
[8 empty] | 7 | 3.4 | 2 |  |  |  |  | 13.532
[8 empty] | 9 | 1.55 | 2 |  |  |  |  | 6.169
[8 empty] | ĐAI c | 1.26 | 10 |  | 4.9644
[8 empty] | ĐAI d | 1.46 | 196 |  | 112.747
10 | DẦM ST-GY10 | 1 | 57.8 | 0.3 | 0.5 | 6.936 | 46.24 | 1 | 60.87 | 2 |  |  |  |  | 242.2626
[8 empty] | 2 | 58.97 | 2 |  |  |  |  | 234.7006
[8 empty] | 3,4 | 31.1 | 2 |  |  |  |  | 123.778
[8 empty] | 5 | 35.8 | 2 |  |  |  |  | 142.484
[8 empty] | 6 | 1.55 | 2 |  |  |  |  | 6.169
[8 empty] | ĐAI b | 1.26 | 10 |  | 4.9644
[8 empty] | ĐAI d | 1.46 | 288 |  | 165.6691
11 | DẦM ST-GY2, ST-GY3, ST-GY8 | 3 | 71.8 | 0.3 | 0.5 | 25.848 | 172.32 | 1 | 75.5 | 2 |  |  |  |  | 901.47
[8 empty] | 2 | 73.6 | 2 |  |  |  |  | 878.784
[8 empty] | 3,4 | 38.7 | 2 |  |  |  |  | 462.078
[8 empty] | 7 | 55.1 | 1 |  |  |  |  | 328.947
[8 empty] | 5 | 34.2 | 2 | [5 empty] | 612.1116
[8 empty] | 8 | 44.9 | 2 |  |  |  |  | 536.106
[8 empty] | 6 | 1.55 | 2 |  |  |  |  | 18.507
[8 empty] | ĐAI b | 1.26 | 10 |  | 14.8932
[8 empty] | ĐAI d | 1.46 | 300 |  | 517.716
11 | DẦM ST-GY4,ST-GY7 | 2 | 71.8 | 0.3 | 0.5 | 18.093 | 120.62 | 1 | 75.97 | 2 |  |  |  |  | 604.7212
[8 empty] | 2 | 73.6 | 2 |  |  |  |  | 585.856
[8 empty] | 3,5 | 6.05 | 2 |  |  |  |  | 48.158
[8 empty] | 4 | 9 | 2 |  |  |  |  | 71.64
[8 empty] | 6 | 8.54 | 2 | [5 empty] | 101.8993
[8 empty] | 7 | 5 | 2 | [5 empty] | 59.66
[8 empty] | 8 | 3.8 | 2 |  |  |  |  | 30.248
[8 empty] | 11 | 56.39 | 2 |  |  |  |  | 448.8644
[8 empty] | 9 | 5.9 | 2 |  |  |  |  | 46.964
[8 empty] | 10 | 36 | 2 |  |  |  |  | 286.56
[8 empty] | 12 | 37.25 | 2 |  |  |  |  | 296.51
[8 empty] | 13 | 26.6 | 2 |  |  |  |  | 211.736
[8 empty] | 14 | 31.5 | 1 |  |  |  |  | 125.37
[8 empty] | 15 | 1.55 | 2 |  |  |  |  | 12.338
[8 empty] | ĐAI c | 1.66 | 70 |  | 91.5656
[8 empty] | ĐAI b | 1.26 | 10 |  | 9.9288
[8 empty] | ĐAI d | 1.46 | 288 |  | 331.3382
12 | DẦM ST-GY9 | 1 | 64.8 | 0.3 | 0.5 | 7.776 | 51.84 | 1 | 67.87 | 2 |  |  |  |  | 270.1226
[8 empty] | 2 | 65.97 | 2 |  |  |  |  | 262.5606
[8 empty] | 3,7 | 44.5 | 2 |  |  |  |  | 177.11
[8 empty] | 4,8 | 34.9 | 2 | [5 empty] | 208.2134
[8 empty] | 5 | 49.5 | 1 |  |  |  |  | 98.505
[8 empty] | 6 | 40.5 | 2 |  |  |  |  | 161.19
[8 empty] | 13 | 1.55 | 2 |  |  |  |  | 6.169
[8 empty] | ĐAI b | 1.26 | 10 |  | 4.9644
[8 empty] | ĐAI d | 1.46 | 356 |  | 204.7854
12 | DẦM ST-GY10A | 1 | 4.9 | 0.2 | 0.4 | 0.294 | 2.94 | 1 | 5.45 | 2 |  |  |  |  | 21.691
[8 empty] | 3 | 5.45 | 2 |  |  |  |  | 21.691
[8 empty] | 2 | 5.15 | 2 |  |  |  |  | 20.497
[8 empty] | ĐAI b | 1.06 | 24 |  | 10.0234
11 | DẦM ST-GY5,ST-GY6( X9-X13) | 2 | 29.05 | 0.3 | 0.6 | 8.715 | 58.1 | 1 | 29.93 | 2 |  |  |  |  | 238.2428
[8 empty] | 2 | 29.13 | 2 |  |  |  |  | 231.8748
[8 empty] | 3,5,7 | 20.6 | 2 |  |  |  |  | 163.976
[8 empty] | 4,6,8 | 16.4 | 2 | [5 empty] | 195.6848
[8 empty] | 9 | 23.6 | 1 |  |  |  |  | 93.928
[8 empty] | 10 | 23 | 2 |  |  |  |  | 183.08
[8 empty] | 11 | 1.55 | 2 |  |  |  |  | 12.338
[8 empty] | ĐAI a | 1.66 | 288 |  | 376.727
[8 empty] | ĐAI b | 1.26 | 10 |  | 9.9288
12 | DẦM MÔI DM1 | 1 | 136 | 0.2 | 0.4 | 8.16 | 81.6 | 1 | 142.55 | 2 |  |  |  | 344.4008
[8 empty] | 2 | 141.75 | 2 |  |  |  | 342.468
[8 empty] | ĐAI | 0.45 | 580 | 57.942
13 | DẦM MÔI DM- | 1 | 157.85 | 0.1 | 0.4 | 4.7355 | 94.71 | 1 | 158.73 | 1 |  |  |  | 191.7458
[8 empty] | 2 | 157.93 | 1 |  |  |  | 190.7794
[8 empty] | ĐAI | 0.45 | 600 | 59.94
12 | DẦM ST-GY1 | 1 | 53 | 0.3 | 0.5 | 6.36 | 42.4 | 1 | 55.44 | 2 |  |  |  |  | 220.6512
[8 empty] | 2 | 54.34 | 2 |  |  |  |  | 216.2732
[8 empty] | 3,4,5 | 28.1 | 2 |  |  |  |  | 111.838
[8 empty] | 6 | 31.5 | 2 |  |  |  |  | 125.37
[8 empty] | 7 | 1.55 | 2 |  |  |  |  | 6.169
[8 empty] | ĐAI b | 1.26 | 10 |  | 4.9644
[8 empty] | ĐAI d | 1.46 | 252 |  | 144.9605
13 | DẦM ST-BY4,ST-BY6(X3-X6) | 2 | 14.4 | 0.2 | 0.4 | 1.728 | 17.28 | 1 | 15.58 | 2 |  |  |  |  | 124.0168
[8 empty] | 2 | 15.28 | 2 |  |  |  |  | 121.6288
[8 empty] | 3 | 8.4 | 1 |  |  |  |  | 33.432
[8 empty] | 4 | 3.8 | 1 |  |  |  |  | 15.124
[8 empty] | ĐAI d | 1.06 | 60 |  | 50.1168
14 | DẦM ST-GY5,ST-GY6(X4-X5) | 2 | 7.35 | 0.2 | 0.4 | 0.882 | 8.82 | 1 | 7.9 | 2 |  |  |  |  | 62.884
[8 empty] | 2 | 7.6 | 2 |  |  |  |  | 60.496
[8 empty] | 3,5 | 5.6 | 2 |  |  |  |  | 44.576
[8 empty] | 4,6 | 4.5 | 2 | [5 empty] | 53.694
[8 empty] | 4 | 3.8 | 1 |  |  |  |  | 15.124
[8 empty] | 7 | 5.5 | 1 |  |  |  |  | 21.89
[8 empty] | 8 | 4.5 | 2 |  |  |  |  | 35.82
[8 empty] | ĐAI d | 1.66 | 37 |  | 48.399
15 | DẦM ST-BX3(Y1-Y4,Y7-Y10) | 2 | 19.8 | 0.2 | 0.4 | 2.376 | 23.76 | 1 | 20.98 | 2 |  |  |  |  | 167.0008
[8 empty] | 2 | 20.68 | 2 |  |  |  |  | 164.6128
[8 empty] | 3,5 | 11.3 | 2 |  |  |  |  | 89.948
[8 empty] | 4,6 | 11.4 | 2 |  |  |  |  | 90.744
[8 empty] | ĐAI d | 1.06 | 118 |  | 98.563
16 | DẦM ST-BX4(Y1-Y3,Y8-Y10) | 2 | 10.05 | 0.2 | 0.4 | 1.206 | 12.06 | 1 | 10.6 | 2 |  |  |  |  | 84.376
[8 empty] | 2 | 10.3 | 2 |  |  |  |  | 81.988
[8 empty] | 3,5 | 7.9 | 2 |  |  |  |  | 62.884
[8 empty] | 4,6 | 7.6 | 2 |  |  |  |  | 60.496
[8 empty] | ĐAI d | 1.06 | 82 |  | 68.493
17 | DẦM ST-BX5(Y1-Y2,Y9-Y10) | 2 | 6.85 | 0.2 | 0.4 | 0.822 | 8.22 | 1 | 7.4 | 2 |  |  |  |  | 58.904
[8 empty] | 2 | 7.1 | 2 |  |  |  |  | 56.516
[8 empty] | 3,5 | 4.5 | 2 |  |  |  |  | 35.82
[8 empty] | 4,6 | 3.8 | 2 |  |  |  |  | 30.248
[8 empty] | ĐAI d | 1.06 | 46 |  | 38.4229
18 | DẦM ST-Bx5,(Y2-Y4,Y7-Y9) | 2 | 8.5 | 0.2 | 0.4 | 1.167 | 11.67 | 1 | 13.25 | 2 |  |  |  |  | 105.47
|  |  | 3.6 |  | 0.75 |  |  | 1a | 4.15 | 2 |  |  |  |  | 33.034
|  |  | 2.9 |  | 0.4 |  |  | 2 | 15.25 | 2 |  |  |  |  | 121.39
[8 empty] | 3,5 | 8 | 2 |  |  |  |  | 63.68
[8 empty] | 4 | 7.6 | 2 |  |  |  |  | 60.496
[8 empty] | 6 | 4.15 | 2 |  |  |  | 20.0528
[8 empty] | ĐAI c | 1.06 | 10 |  | 8.3528
[8 empty] | ĐAI d | 1.76 | 75 |  | 104.016
19 | DẦM ST-BX6,7,8,(Y1-Y4,Y7-Y10) | 2 | 22 | 0.2 | 0.4 | 2.64 | 26.4 | 1 | 23.18 | 2 |  |  |  |  | 184.5128
[8 empty] | 2 | 22.88 | 2 |  |  |  |  | 182.1248
[8 empty] | 3,5,6 | 11.4 | 2 |  |  |  |  | 90.744
[8 empty] | 4 | 11.4 | 2 |  |  |  |  | 90.744
[8 empty] | ĐAI d | 1.06 | 118 |  | 98.563
20 | DẦM ST-BX9,(Y1-Y10) | 1 | 60.9 | 0.2 | 0.4 | 3.654 | 36.54 | 1 | 63.97 | 2 |  |  |  |  | 254.6006
[8 empty] | 2 | 63.67 | 2 |  |  |  |  | 253.4066
[8 empty] | 3,5 | 33 | 2 |  |  |  |  | 131.34
[8 empty] | 4 | 36.3 | 2 |  |  |  |  | 144.474
[8 empty] | ĐAI d | 1.06 | 300 |  | 125.292
21 | DẦM ST-BX10,(Y1-Y10) | 1 | 51.2 | 0.2 | 0.4 | 3.072 | 30.72 | 1 | 53.64 | 2 |  |  |  |  | 213.4872
[8 empty] | 2 | 53.34 | 2 |  |  |  |  | 212.2932
[8 empty] | 3,5 | 29.6 | 2 |  |  |  |  | 117.808
[8 empty] | 4 | 32.5 | 2 |  |  |  |  | 129.35
[8 empty] | ĐAI d | 1.06 | 258 |  | 107.7511
22 | DẦM ST-BX11,(Y1-Y10) | 1 | 46.8 | 0.2 | 0.4 | 2.808 | 28.08 | 1 | 49.24 | 2 |  |  |  |  | 195.9752
[8 empty] | 2 | 48.94 | 2 |  |  |  |  | 194.7812
[8 empty] | 3,5 | 26.2 | 2 |  |  |  |  | 104.276
[8 empty] | 4 | 28.7 | 2 |  |  |  |  | 114.226
[8 empty] | ĐAI d | 1.06 | 268 |  | 111.9275
22 | DẦM ST-BX12,(Y1-Y10) | 1 | 46.8 | 0.2 | 0.4 | 2.808 | 28.08 | 1 | 49.24 | 2 |  |  |  |  | 195.9752
[8 empty] | 2 | 48.94 | 2 |  |  |  |  | 194.7812
[8 empty] | 3,5 | 22.8 | 2 |  |  |  |  | 90.744
[8 empty] | 4 | 24.9 | 2 |  |  |  |  | 99.102
[8 empty] | ĐAI d | 1.06 | 238 |  | 99.3983
22 | DẦM ST-BY3,ST-BY7(X5-X6) | 2 | 5 | 0.2 | 0.75 | 1.858 | 19 | 1 | 11.1 | 2 |  |  |  |  | 88.356
|  |  | 4.65 |  | 0.4 |  |  | 2 | 10.2 | 2 |  |  |  |  | 81.192
[8 empty] | 3 | 3.3 | 2 |  |  |  |  | 26.268
[8 empty] | 5 | 5.75 | 2 |  |  |  | 27.784
[8 empty] | 4 | 2.9 | 2 |  |  |  |  | 23.084
[8 empty] | ĐAI b | 1.76 | 25 |  | 34.672
[8 empty] | ĐAI d | 1.06 | 23 |  | 19.2114
23 | DẦM ST-BY1,(X10-X11) | 1 | 6.15 | 0.15 | 0.4 | 0.27675 | 3.69 | 1 | 6.7 | 2 |  |  |  |  | 26.666
[8 empty] | 2 | 6.4 | 2 |  |  |  |  | 25.472
[8 empty] | ĐAI d | 1.06 | 29 |  | 12.1116
25 | DẦM ST-BX4,(Y5-Y6) | 1 | 7.2 | 0.2 | 0.4 | 0.432 | 4.32 | 1 | 7.75 | 2 |  |  |  |  | 30.845
[8 empty] | 2 | 7.45 | 2 |  |  |  |  | 29.651
[8 empty] | 3 | 4.5 | 2 |  |  |  |  | 17.91
[8 empty] | 4 | 4.5 | 2 |  |  |  |  | 17.91
[8 empty] | ĐAI d | 1.06 | 36 |  | 15.035
TỔNG KHỐI LƯỢNG DẦM TẦNG THƯỢNG | [5 empty] | 182.4272 | 1394.61 |  |  |  | 117.882 | 4586.6958 |  | 1117.2309 | 24426.1475 | 1750.3051
KHỐI LƯỢNG SÀN TẦNG THƯỢNG
| SÀN TẦNG SÂN THƯỢNG |  | BÊ TÔNG SÀN |  |  |  |  | THÉP SÀN
STT | HẠNG MỤC | SL CK | DIỆN TÍCH |  | H | BT M300 | V.KHUÔN | KÝ HIỆU | L THÉP | SLTHANH | D6 | D8 | D10 | D14 | D18 | D22
1 | SÀN TẦNG THƯỢNG | 1 | 3375.069 |  | 0.1 | 337.5069 | 3403.229 |  |  |  | 0.222 | 0.394 | 0.616 | 1.208 | 1.99 | 2.983
| DIỆN TÍCH TOÀN SÀN |  | 3841.299 |  |  |  |  | BX1 | 57.1 | 38 |  | 854.9012
| DIỆN TÍCH THÔNG TẦNG |  | 394.46 |  |  |  |  | BX11 | 53.1 | 38 |  | 795.0132
| DIỆN TÍCH THANG MÁY |  | 71.77 |  |  |  |  | BX12 | 3.81 | 19 |  |  | 44.5922
[8 empty] | BX13 | 5.11 | 32 |  |  | 100.7283
[8 empty] | BX14 | 4.86 | 19 |  | 36.382
[8 empty] | BX15 | 7.41 | 34 |  |  | 155.195
[8 empty] | BX16 | 1.51 | 16 |  | 9.519
[8 empty] | BX2 | 64.38 | 78 |  | 1978.5262
[8 empty] | BX3 | 7.166 | 252 |  |  | 1112.3925
[8 empty] | BX3a | 4.71 | 32 |  |  | 92.8435
[8 empty] | BX3b | 7.41 | 34 |  |  | 155.195
[8 empty] | BX4 | 7.41 | 29 |  |  | 132.3722
[8 empty] | BX5 | 43.2 | 118 |  | 2008.4544
[8 empty] | BX7 | 21.64 | 34 |  | 289.8894
[8 empty] | BX8 | 22.79 | 45 |  | 404.0667
[8 empty] | BX9 | 3.86 | 34 |  |  | 80.8438
[8 empty] | BY1 | 21.06 | 90 |  | 746.7876
[8 empty] | BY12 | 3.26 | 23 |  | 29.5421
[8 empty] | BY13 | 3.61 | 50 |  |  | 111.188
[8 empty] | BY14 | 2.66 | 23 |  | 24.1049
[8 empty] | BY16 | 4.866 | 6 |  | 11.5032
[8 empty] | BY15 | 3.06 | 24 |  |  | 45.239
[8 empty] | BY15a | 6.36 | 44 |  |  | 172.3814
[8 empty] | BY2 | 12.64 | 184 |  | 916.3494
[8 empty] | BY3 | 21.54 | 278 |  | 2359.3193
[8 empty] | BY3a | 7.41 | 68 |  |  | 310.3901
[8 empty] | BY4 | 58.38 | 69 |  | 1587.1187
[8 empty] | BY5 | 52.38 | 22 |  | 454.0298
[8 empty] | BY6 | 46.46 | 45 |  | 823.7358
[8 empty] | BY7 | 40.46 | 45 |  | 717.3558
[8 empty] | BY8 | 4.96 | 5 |  | 9.7712
[8 empty] | BY9 | 7.26 | 17 |  |  | 76.0267
[8 empty] | TX1 | 1.91 | 942 |  |  | 1108.3195
[8 empty] | TX10 | 4.96 | 19 |  |  | 58.0518
[8 empty] | TX11 | 1.16 | 844 |  | 385.7418
[8 empty] | TX12 | 0.81 | 84 |  |  | 41.9126
[8 empty] | TX13 | 1.46 | 42 |  |  | 37.7731
[8 empty] | TX14 | 3.61 | 18 |  |  | 40.0277
[8 empty] | TX15 | 3.06 | 14 |  |  | 26.3894
[8 empty] | TX16 | 3.81 | 45 |  |  | 105.6132
[8 empty] | TX3 | 3.51 | 2112 |  |  | 4566.4819
[8 empty] | TX4 | 2.46 | 38 |  |  | 57.5837
[8 empty] | TX5 | 0.81 | 39 |  |  | 19.4594
[8 empty] | TX6 | 1.51 | 16 |  |  | 14.8826
[8 empty] | TX8 | 1.91 | 55 |  |  | 64.7108
[8 empty] | TY1 | 1.91 | 1155 |  |  | 1358.9268
[8 empty] | TY2 | 3.46 | 2100 |  |  | 4475.856
[8 empty] | TY14 | 2.66 | 21 |  |  | 34.4098
[8 empty] | TY4 | 1.91 | 508 |  |  | 597.6925
[8 empty] | TY5 | 1.91 | 90 |  |  | 105.8904
[8 empty] | TY6 | 0.81 | 132 |  |  | 65.8627
[8 empty] | TY7 | 1.21 | 374 |  |  | 278.7646
[8 empty] | TY8 | 1.16 | 985 |  |  | 703.8416
[8 empty] | CẤU TẠO |  |  | 1950.5
TỔNG KHỐI LƯỢNG SÀN TẦNG MÁI | [5 empty] | 337.5069 | 3403.229 |  |  |  | 1950.5 | 14442.1118 | 16351.8383
BẢNG TỔNG KHỐI LƯỢNG DẦM SÀN TẦNG THƯỢNG & TẦNG MÁI
HẠNG MỤC THI CÔNG | [5 empty] | BÊ TÔNG |  | THÉP(KG) | [5 empty] | THỐNG KÊ THÉP(KG)
[6 empty] | BT M300 | V.KHUÔN | D6 | D8 | D10 | D14 | D18 | D22 | D<= D10 | D10<D<=D18 | D>D18
ĐƠN VỊ TÍNH | [5 empty] | m3 | m2
TỔNG KHỐI LƯỢNG DẦM TẦNG MÁI | [5 empty] | 38.358 | 492.26 | 129.87 | 1017.7887 |  | 633.3544 | 5997.3426 |  | 1147.6587 | 6630.697
TỔNG KHỐI LƯỢNG SÀN TẦNG MÁI | [5 empty] | 76.4513 | 711.228 | 406.26 | 2884.9232 |  |  |  |  | 3291.1832
TỔNG KHỐI LƯỢNG DẦM TẦNG SÂN THƯỢNG | [5 empty] | 182.4272 | 1394.61 | 117.882 | 4586.6958 |  | 1117.2309 | 24426.1475 | 1750.3051 | 4704.5778 | 25543.3784 | 1750.3051
TỔNG KHỐI LƯỢNG SÀN TẦNG SÂN THƯỢNG | [5 empty] | 337.5069 | 3403.229 | 1950.5 | 14442.1118 | 16351.8383 |  |  |  | 32744.45
TỔNG KHỐI LƯƠNG DẦM SÀN TẦNG MÁI | [5 empty] | 114.8093 | 1203.488 | 536.13 | 3902.7118 |  | 633.3544 | 5997.3426 |  | 4438.8418 | 6630.697
TỔNG KHỐI LƯƠNG DẦM SÀN TẦNG SÂN THƯỢNG | [5 empty] | 519.9342 | 4797.839 | 2068.382 | 19028.8076 | 16351.8383 | 1117.2309 | 24426.1475 | 1750.3051 | 37449.0279 | 25543.3784 | 1750.3051

## MAI DON RAM DOC
DẦM SÀN MÁI ĐÓN
STT | HẠNG MỤC | BÊ TÔNG | [5 empty] | THÉP
|  | SL CK | L | B | H | BT M300 | V.KHUÔN | KÝ HIỆU | L THÉP | SLTHANH | D6 | D8 | D10 | D14 | D18 | D22
[11 empty] | 0.222 | 0.394 | 0.616 | 1.208 | 1.99 | 2.983
1 | DẦM 2-GY5,2-GY6 | 2 | 6.45 | 0.2 | 0.5 | 0.9804 | 9.804 | 1 | 7.2 | 2 |  |  |  |  | 57.312
[8 empty] | 2 | 6.7 | 2 |  |  |  |  | 53.332
[8 empty] | 3 | 3.1 | 1 |  |  |  |  | 12.338
[8 empty] | 5 | 1.8 | 1 |  |  |  |  | 7.164
[8 empty] | 4 | 3.05 | 1 |  |  |  |  | 12.139
[8 empty] | ĐAI d | 1.26 | 35 |  | 34.7508
2 | DẦM 2-GY4,2-GY7 | 2 | 7.15 | 0.2 | 0.5 | 1.0868 | 10.868 | 1 | 7.9 | 2 |  |  |  |  | 62.884
[8 empty] | 2 | 7.4 | 2 |  |  |  |  | 58.904
[8 empty] | 3 | 3.05 | 2 |  |  |  |  | 24.278
[8 empty] | 4 | 3.3 | 1 |  |  |  |  | 13.134
[8 empty] | ĐAI d | 1.26 | 35 |  | 34.7508
3 | DẦM 2-GX 1b | 2 | 10.6 | 0.2 | 0.5 | 1.6112 | 16.112 | 5 | 9.35 | 2 | [5 empty] | 111.5642
[8 empty] | 4 | 8.85 | 2 | [5 empty] | 105.5982
[8 empty] | 1 | 3.1 | 2 |  |  |  |  | 24.676
[8 empty] | 2 | 2.95 | 2 |  |  |  |  | 23.482
[8 empty] | 3 | 2.65 | 1 |  |  |  |  | 10.547
[8 empty] | 6 | 7.25 | 1 | [5 empty] | 43.2535
[8 empty] | ĐAI d | 1.26 | 50 |  | 49.644
4 | DẦM 2-GX 1a | 1 | 22.5 | 0.2 | 0.5 | 1.71 | 17.1 | 1 | 23.25 | 2 |  |  |  |  | 92.535
[8 empty] | 2 | 22.75 | 2 |  |  |  |  | 90.545
[8 empty] | 3 | 3 | 1 |  |  |  |  | 5.97
[8 empty] | 5 | 3 | 2 |  |  |  |  | 11.94
[8 empty] | 4,6 | 9.3 | 1 |  |  |  |  | 66.6252
[8 empty] | ĐAI d | 1.26 | 100 |  | 49.644
5 | DẦM 2-GX 1a | 1 | 54 | 0.2 | 0.5 | 4.104 | 41.04 | 1 | 53.95 | 1 |  |  |  | 65.1716
[8 empty] | 2 | 53.95 | 1 |  |  |  | 65.1716
[8 empty] | ĐAI d | 0.45 | 220 | 21.978
6 | SÀN MÁI ĐÓN | 1 | 160.69 |  | 0.12 | 19.2828 | 168.37 | 1 | 1.55 | 69 |  |  | 65.8812
[8 empty] | 2 | 5.9 | 35 |  |  | 127.204
[8 empty] | 3 | 2.8 | 69 |  |  | 119.0112
[8 empty] | 4 | 7.2 | 30 |  |  | 133.056
[8 empty] | 5 | 2.8 | 64 |  |  | 110.3872
[8 empty] | 6 | 6.5 | 41 |  |  | 164.164
[8 empty] | 7 | 2.05 | 95 |  |  | 119.966
[8 empty] | 8 | 8 | 60 |  |  | 295.68
[8 empty] | 9 | 2.8 | 140 |  |  | 241.472
TỔNG KHỐI LƯỢNG DẦM MÁI ĐÓN | [5 empty] | 28.7752 | 263.294 |  |  |  | 21.978 | 168.7896 | 1376.8216 | 130.3432 | 627.8052 | 260.4159
DẦM SÀN RAM DỐC SỐ 1
STT | HẠNG MỤC | BÊ TÔNG | [5 empty] | THÉP
|  | SL CK | L | B | H | BT M300 | V.KHUÔN | KÝ HIỆU | L THÉP | SLTHANH | D6 | D8 | D10 | D12 | D18 | D22
[11 empty] | 0.222 | 0.394 | 0.616 | 0.887 | 1.99 | 2.983
1 | DẦM 1-BY4,1-BY7(NGOÀI) | 2 | 5.57 | 0.2 | 0.5 | 0.7798 | 7.798 | 1 | 6.32 | 2 |  |  |  |  | 50.3072
[8 empty] | 2 | 5.82 | 2 |  |  |  |  | 46.3272
[8 empty] | 3 | 3.7 | 1 |  |  |  |  | 14.726
[8 empty] | 4 | 3.4 | 1 |  |  |  |  | 13.532
[8 empty] | ĐAI d | 1.36 | 30 |  | 32.1504
2 | DẦM 1-BY4,1-BY7(TRONG) | 2 | 5.25 | 0.2 | 0.5 | 0.735 | 7.35 | 1 | 6 | 2 |  |  |  |  | 47.76
[8 empty] | 2 | 5.5 | 2 |  |  |  |  | 43.78
[8 empty] | 3 | 3.6 | 1 |  |  |  |  | 14.328
[8 empty] | 4 | 3.2 | 1 |  |  |  |  | 12.736
[8 empty] | ĐAI d | 1.36 | 27 |  | 28.9354
3 | DẦM 1-GX1A | 1 | 19.9 | 0.2 | 0.5 | 1.393 | 13.93 | 1 | 21.28 | 2 |  |  |  |  | 84.6944
[8 empty] | 2 | 20.78 | 2 |  |  |  |  | 82.7044
[8 empty] | 3 | 2.75 | 2 |  |  |  |  | 10.945
[8 empty] | 4 | 3.4 | 1 |  |  |  |  | 6.766
[8 empty] | 5 | 3.3 | 4 |  |  |  |  | 26.268
[8 empty] | 6 | 4.4 | 1 |  |  |  |  | 8.756
[8 empty] | ĐAI d | 1.36 | 14 |  | 612.1436
3 | DẦM 1-GX1B | 2 | 10.3 | 0.2 | 0.5 | 1.442 | 14.42 | 1 | 11.05 | 2 |  |  |  |  | 87.958
[8 empty] | 2 | 10.55 | 2 |  |  |  |  | 83.978
[8 empty] | 3 | 4.2 | 2 |  |  |  |  | 33.432
[8 empty] | 4 | 5.4 | 1 |  |  |  |  | 21.492
[8 empty] | 5 | 2.75 | 4 |  |  |  |  | 43.78
[8 empty] | ĐAI d | 1.36 | 52 |  | 55.7274
4 | SÀN MÁI ĐÓN | 1 | 160.69 |  | 0.15 | 24.1035 | 170.29 | 1 | 1.71 | 46 |  |  |  | 69.7714
[8 empty] | 2 | 4.63 | 35 |  |  | 99.8228
[8 empty] | 3 | 1.61 | 205 |  |  |  | 292.7544
[8 empty] | 4 | 7.45 | 22 |  |  | 100.9624
[8 empty] | 5 | 2.86 | 60 |  |  |  | 152.2092
[8 empty] | 6 | 4.6 | 80 |  |  | 226.688
[8 empty] | 7 | 2.76 | 64 |  |  |  | 156.6797
[8 empty] | 8 | 8.2 | 48 |  |  | 242.4576
TỔNG KHỐI LƯỢNG DẦM MÁI ĐÓN | [5 empty] | 28.4533 | 213.788 |  |  |  |  | 728.9567 | 669.9308 | 671.4146 | 734.2702
DẦM SÀN RAM DỐC SỐ 2
STT | HẠNG MỤC | BÊ TÔNG | [5 empty] | THÉP
|  | SL CK | L | B | H | BT M300 | V.KHUÔN | KÝ HIỆU | L THÉP | SLTHANH | D6 | D8 | D10 | D12 | D18 | D22
[11 empty] | 0.222 | 0.394 | 0.616 | 0.887 | 1.99 | 2.983
1 | DẦM 1-GX3 | 1 | 3 | 0.2 | 0.45 | 0.18 | 1.8 | 1 | 2.85 | 2 | [5 empty] | 17.0031
[8 empty] | 2 | 3.6 | 2 | [5 empty] | 21.4776
[8 empty] | 3 | 2.85 | 2 | [5 empty] | 17.0031
[8 empty] | 4 | 2.65 | 2 |  |  |  |  | 10.547
[8 empty] | 5 | 2.35 | 2 | [5 empty] | 14.0201
[8 empty] | 6 | 1.76 | 11 |  | 7.6278
[8 empty] | 7 | 1.26 | 8 |  | 3.9715
2 | DẦM 1-GY1A | 1 | 7.5 | 0.2 | 0.5 | 0.525 | 5.25 | 1 | 7.9 | 2 |  |  |  |  | 31.442
[8 empty] | 2 | 7.9 | 2 |  |  |  |  | 31.442
[8 empty] | 3 | 2.3 | 2 |  |  |  |  | 9.154
[8 empty] | 4 | 4.4 | 2 |  |  |  |  | 17.512
[8 empty] | 5 | 2.25 | 2 |  |  |  |  | 8.955
[8 empty] | 6 | 1.36 | 11 |  | 59.4139
3 | SÀN | 1 | 5.3 | 1.475 | 0.15 | 1.1726 | 9.85 | 1 | 1.61 | 28 |  |  | 27.7693
[8 empty] | 2 | 1.51 | 28 |  | 16.6583
[8 empty] | 3 | 1.46 | 6 |  |  | 5.3962
[8 empty] | 4 | 5.65 | 5 |  | 11.1305
TỔNG KHỐI LƯỢNG DẦM MÁI ĐÓN | [5 empty] | 1.8776 | 16.9 |  |  |  |  | 98.8021 | 33.1654 |  | 109.052 | 69.5039
DẦM SÀN RAM DỐC SỐ 3
STT | HẠNG MỤC | BÊ TÔNG | [5 empty] | THÉP
|  | SL CK | L | B | H | BT M300 | V.KHUÔN | KÝ HIỆU | L THÉP | SLTHANH | D6 | D8 | D10 | D12 | D18 | D22
[11 empty] | 0.222 | 0.394 | 0.616 | 0.887 | 1.99 | 2.983
1 | DẦM 1-GX11 | 1 | 3 | 0.2 | 0.45 | 0.18 | 1.8 | 1 | 7.825 | 2 |  |  |  |  | 31.1435
[8 empty] | 2 | 1.725 | 2 |  |  |  |  | 6.8655
[8 empty] | 3 | 2.75 | 2 |  |  |  |  | 10.945
[8 empty] | 3a | 2.55 | 2 |  |  |  |  | 10.149
[8 empty] | 4 | 6.025 | 2 |  |  |  |  | 23.9795
[8 empty] | 5 | 2.25 | 2 |  |  |  |  | 8.955
[8 empty] | 5a | 2.05 | 2 |  |  |  |  | 8.159
[8 empty] | 6 | 4.9 | 2 |  |  |  |  | 19.502
[8 empty] | 7 | 3.9 | 2 |  |  |  |  | 15.522
[8 empty] | 8 | 1.56 | 9 |  | 5.5318
[8 empty] | 9 | 1.96 | 38 |  | 29.3451
3 | SÀN | 1 | 5.4 | 1.2 | 0.15 | 0.972 | 8.46 | 1 | 1.36 | 7 |  |  | 5.8643
[8 empty] | 2 | 4.35 | 9 |  |  |  | 34.7261
[8 empty] | 3 | 1.685 | 13 |  |  | 13.4935
[8 empty] | 4 | 2.71 | 9 |  |  | 15.0242
[8 empty] | 5 | 1.31 | 24 |  | 12.3874
[8 empty] | 6 | 2.71 | 6 |  | 6.4064
TỔNG KHỐI LƯỢNG DẦM MÁI ĐÓN | [5 empty] | 1.152 | 10.26 |  |  |  |  | 53.6707 | 34.382 | 34.7261 | 135.2205
BẢNG TỔNG KHỐI LƯỢNG MÁI ĐÓN VÀ RAM DỐC
HẠNG MỤC THI CÔNG | [5 empty] | BÊ TÔNG |  | THÉP(KG) | [6 empty] | THỐNG KÊ THÉP(KG)
[6 empty] | BT M300 | V.KHUÔN | D6 | D8 | D10 | D12 | D14 | D18 | D22 | D<= D10 | D10<D<=D18 | D>D18
ĐƠN VỊ TÍNH | [5 empty] | m3 | m2
TỔNG KHỐI LƯỢNG MÁI ĐÓN | [5 empty] | 28.7752 | 263.294 | 21.978 | 168.7896 | 1376.8216 |  | 130.3432 | 627.8052 | 260.4159 | 1567.5892 | 758.1484 | 260.4159
TỔNG KHỐI LƯỢNG RAM DỐC 1 | [5 empty] | 28.4533 | 213.788 |  | 728.9567 | 669.9308 | 671.4146 |  | 734.2702 |  | 1398.8875 | 1405.6848
TỔNG KHỐI LƯỢNG RAM DỐC 2 | [5 empty] | 1.8776 | 16.9 |  | 98.8021 | 33.1654 |  |  | 109.052 | 69.5039 | 131.9676 | 109.052 | 69.5039
TỔNG KHỐI LƯỢNG RAM DỐC 3 | [5 empty] | 1.152 | 10.26 |  | 53.6707 | 34.382 | 34.7261 |  | 135.2205 |  | 88.0527 | 169.9466
[6 empty] | 60.2581 | 504.242 | [7 empty] | 3186.497 | 2442.8318 | 329.9198